## 计算
像素要求 |  |  | 3 |  |  | 项目 |  | 参数 | 说明
[6 empty] | 相机 参数 | 传感器长（mm） | 22.3 | 根据自己相机的参数，输入左下表格中的数据
脱线时间 |  |  | 时间(s) | 时间(1/s) |  |  | 传感器宽（mm） | 14.9
赤纬 | 角度 | 弧度 |  |  |  |  | 传感器面积 | 332.27
| 0 | 0 | 6.1542 |  |  |  | 有效像素（万） | 1800 | 相机的有效像素
| 10 | 0.17453 | 6.2491 |  |  |  | 像素宽度(μm) | 4.2964 | 此项为计算结果，但如果此项已知，可手动输入并忽略传感器尺寸
| 20 | 0.34907 | 6.6502 |  |  |  | 标定焦距(mm) | 18 | 镜头的焦距
| 30 | 0.5236 | 7.679 |  |  |  | 焦距倍数 | 1.6 | 根据左下表格数据输入
| 40 | 0.69813 | 10.0242 |  |  |  | 实际焦距(mm) | 28.8
| 50 | 0.87266 | 15.5949 |  |  |  | 分辨率(rad/像素) | 0.00014918
| 60 | 1.0472 | 31.1898 |  |  |  | 分辨率 (角秒/像素) | 30.771
| 70 | 1.2217 | 91.1929
| 80 | 1.3963 | 525.1588 |  |  |  | 地球角速度（rad/s） | 7.2722e-05
| 90 | 1.5708 | / | / |  |  | 地球角速度（角秒/s） | 15
15
格式 |  | 长度（mm） | 宽度（mm） | 对角线 | 面积 | 焦距倍数 |  |  | 7.2722e-05
全画幅 |  | 36 | 24 | 43.27 | 864 | 1
佳能APS-H |  | 27.9 | 18.6 | 33.53 | 518.94 | 1.3
尼康DX |  | 23.6 | 15.8 | 28.4 | 372.88 | 1.5
佳能APS-C |  | 22.3 | 14.9 | 26.82 | 332.27 | 1.6
佳能1.5英寸 |  | 18.7 | 14 | 23.36 | 261.8 | 1.9
4/3英寸 |  | 17.3 | 13 | 21.64 | 224.9 | 2
尼康 1系列 |  | 13.2 | 8.8 | 15.86 | 116.16 | 2.7
富士2/3英寸 |  | 8.8 | 6.6 | 11 | 58.08 | 3.9
1/1.7英寸 |  | 7.76 | 5.82 | 9.7 | 45.16 | 4.6
1/2.3英寸 |  | 6.16 | 4.62 | 7.7 | 28.46 | 5.6
1/3.2英寸 |  | 4.13 | 3.05 | 5.13 | 12.6 | 8.4
格式 |  | 像素宽度(μm)
QHY5 |  | 5.2
QHY5-Ⅱ |  | 5.2
QHY5L-Ⅱ |  | 3.75
QHY8L |  | 7.8
QHY9 |  | 5.4
QHY10 |  | 6.05
QHY11 |  | 9
QHY12 |  | 5.12
QHY21 |  | 4.54
QHY22 |  | 4.54

## 传感器参数
格式 | 长度（mm） | 宽度（mm） | 对角线 | 面积 | 像素(万) | 像素宽度(μm) | 焦距倍数
全画幅 | 36 | 24 | 43.27 | 864 | 1800 | 6.9282 | 1
佳能APS-H | 27.9 | 18.6 | 33.53 | 518.94 | 1800 | 5.3694 | 1.3
尼康DX | 23.6 | 15.8 | 28.4 | 372.88 | 1800 | 4.5514 | 1.5
佳能APS-C | 22.3 | 14.9 | 26.82 | 332.27 | 1800 | 4.2964 | 1.6
佳能1.5英寸 | 18.7 | 14 | 23.36 | 261.8 | 1800 | 3.8137 | 1.9
4/3英寸 | 17.3 | 13 | 21.64 | 224.9 | 1800 | 3.5347 | 2
尼康 1系列 | 13.2 | 8.8 | 15.86 | 116.16 | 1800 | 2.5403 | 2.7
富士2/3英寸 | 8.8 | 6.6 | 11 | 58.08 | 1800 | 1.7963 | 3.9
1/1.7英寸 | 7.76 | 5.82 | 9.7 | 45.16 | 1800 | 1.5839 | 4.6
1/2.3英寸 | 6.16 | 4.62 | 7.7 | 28.46 | 1800 | 1.2574 | 5.6
1/3.2英寸 | 4.13 | 3.05 | 5.13 | 12.6 | 1800 | 0.83666 | 8.4